## Dataset_Simulaciones_FEA_CAM
ID | Largo (mm) | Altura (mm) | Nervio (mm) | Nervio Reforzado (mm) | Longitud Horizontal Inferior (mm) | Longitud Horizontal Superior (mm) | Longitud Vertical (mm) | Longitud Vertical Inclinada (mm) | Angulo de inclinacion (deg) | Radio Circumferencia Interior (mm) | Altura total de Vaciado (mm) | Numero de pasadas sin redondear (n) | Numero de pasadas redondeado (n) | Area (mm^2) | Diametro Broca (mm) | Tiempo Vaciado Interior (min) | Masa (g) | Tensión Max (MPa) | Deformación Max(mm) | Tiempo CAM (sin penal.)(min) | Tiempo Total CAM (con penal. *1,25) (min) | Tamaño X (mm) | Tamaño Y (mm) | Tamaño Z (mm) | Volumen Bloque a Fresar (mm^3) | Densidad Aluminio (g/mm^3) | Peso bloque a fresar (g) | Coste Bloque (eur) | Coste Operaciones CNC (eur) | Coste Total CNC (eur) | Coste Impresión 3D (eur) | Coste total CNC (craftcloud3d) Aluminum 7075 (eur) | Coste Por mm^3 CNC (craftcloud3d) Aluminum 7075 (eur/mm^3) | Coste Impresión 3D (craftcloud3d) Aluminum Alloy 6061 (eur) | Coste Por Gramo Impresión 3D (craftcloud3d) Aluminum Alloy 6061 (eur/g)
1 | 60 | 12 | 17 | 22 | 38 | 25.89 | 8.89 | 17.13 | 45 | 10.5 | 17 | 3.4 | 4 | 1778.1474 | 5 | 3.72 | 101.13 | 321.25 | 1.1012 | 15.05 | 23.4625 | 122.5 | 55 | 17 | 114537.5 | 0.00281 | 321.8504 | 3.2185 | 11.7312 | 14.9498 | 70.791 | 237.44 | 0.002073 | 51.6 | 0.51023
2 | 60 | 12 | 12 | 17 | 43 | 27.96 | 15.96 | 21.27 | 45 | 15.5 | 17 | 3.4 | 4 | 2268.3254 | 5 | 4.75 | 91.69 | 337.92 | 1.2688 | 9.48 | 17.7875 | 122.5 | 55 | 17 | 114537.5 | 0.00281 | 321.8504 | 3.2185 | 8.8938 | 12.1123 | 64.183 | 237.44 |  | 46.7834
3 | 60 | 12 | 16 | 21 | 39 | 26.3 | 10.3 | 17.96 | 45 | 11.5 | 17 | 3.4 | 4 | 1865.6882 | 5 | 3.91 | 99.42 | 326.23 | 1.1228 | 13.89 | 22.25 | 122.5 | 55 | 17 | 114537.5 | 0.00281 | 321.8504 | 3.2185 | 11.125 | 14.3435 | 69.594 | 237.44 |  | 50.7275
4 | 60 | 14 | 17 | 22 | 38 | 25.89 | 8.89 | 17.13 | 45 | 10.5 | 19 | 3.8 | 4 | 1778.1474 | 5 | 3.72 | 109.67 | 225.43 | 0.8029 | 15.05 | 23.4625 | 122.5 | 55 | 19 | 128012.5 | 0.00281 | 359.7151 | 3.5972 | 11.7312 | 15.3284 | 76.769 | 265.3741 |  | 55.9574
5 | 60 | 14 | 12 | 17 | 43 | 27.96 | 15.96 | 21.27 | 45 | 15.5 | 19 | 3.8 | 4 | 2268.3254 | 5 | 4.75 | 100.22 | 235.82 | 0.9057 | 9.48 | 17.7875 | 122.5 | 55 | 19 | 128012.5 | 0.00281 | 359.7151 | 3.5972 | 8.8938 | 12.4909 | 70.154 | 265.3741 |  | 51.1357
6 | 60 | 14 | 16 | 21 | 39 | 26.3 | 10.3 | 17.96 | 45 | 11.5 | 19 | 3.8 | 4 | 1865.6882 | 5 | 3.91 | 107.96 | 231.6 | 0.8153 | 13.88 | 22.2375 | 122.5 | 55 | 19 | 128012.5 | 0.00281 | 359.7151 | 3.5972 | 11.1187 | 14.7159 | 75.572 | 265.3741 |  | 55.0849
7 | 60 | 17 | 17 | 22 | 38 | 25.89 | 8.89 | 17.13 | 45 | 10.5 | 22 | 4.4 | 5 | 1778.1474 | 5 | 4.66 | 122.48 | 269.62 | 0.5725 | 15.07 | 24.6625 | 122.5 | 55 | 22 | 148225 | 0.00281 | 416.5122 | 4.1651 | 12.3313 | 16.4964 | 85.736 | 307.2753 |  | 62.4935
8 | 60 | 17 | 12 | 17 | 43 | 27.96 | 15.96 | 21.27 | 45 | 15.5 | 22 | 4.4 | 5 | 2268.3254 | 5 | 5.94 | 113.03 | 287.67 | 0.6325 | 9.5 | 19.3 | 122.5 | 55 | 22 | 148225 | 0.00281 | 416.5122 | 4.1651 | 9.65 | 13.8151 | 79.121 | 307.2753 |  | 57.6718
9 | 60 | 17 | 16 | 21 | 39 | 26.3 | 10.3 | 17.96 | 45 | 11.5 | 22 | 4.4 | 5 | 1865.6882 | 5 | 4.88 | 120.77 | 282.03 | 0.5799 | 13.9 | 23.475 | 122.5 | 55 | 22 | 148225 | 0.00281 | 416.5122 | 4.1651 | 11.7375 | 15.9026 | 84.539 | 307.2753 |  | 61.621
10 | 65 | 12 | 17 | 22 | 43 | 30.89 | 8.89 | 17.13 | 45 | 10.5 | 17 | 3.4 | 4 | 2053.1474 | 5 | 4.3 | 105.08 | 358.87 | 1.3385 | 15.61 | 24.8875 | 127.5 | 55 | 17 | 119212.5 | 0.00281 | 334.9871 | 3.3499 | 12.4437 | 15.7936 | 73.556 | 247.1314 |  | 53.6154
11 | 65 | 12 | 12 | 17 | 48 | 32.96 | 15.96 | 21.27 | 45 | 15.5 | 17 | 3.4 | 4 | 2543.3254 | 5 | 5.33 | 94.97 | 378.47 | 1.5491 | 9.68 | 18.7625 | 127.5 | 55 | 17 | 119212.5 | 0.00281 | 334.9871 | 3.3499 | 9.3812 | 12.7311 | 66.479 | 247.1314 |  | 48.457
12 | 65 | 12 | 16 | 21 | 44 | 31.3 | 10.3 | 17.96 | 45 | 11.5 | 17 | 3.4 | 4 | 2140.6882 | 5 | 4.48 | 103.24 | 369.13 | 1.3646 | 14.45 | 23.6625 | 127.5 | 55 | 17 | 119212.5 | 0.00281 | 334.9871 | 3.3499 | 11.8313 | 15.1811 | 72.268 | 247.1314 |  | 52.6766
13 | 65 | 14 | 17 | 22 | 43 | 30.89 | 8.89 | 17.13 | 45 | 10.5 | 19 | 3.8 | 4 | 2053.1474 | 5 | 4.3 | 114 | 283.45 | 0.9652 | 15.61 | 24.8875 | 127.5 | 55 | 19 | 133237.5 | 0.00281 | 374.3974 | 3.744 | 12.4437 | 16.1877 | 79.8 | 276.2057 |  | 58.1667
14 | 65 | 14 | 12 | 17 | 48 | 32.96 | 15.96 | 21.27 | 45 | 15.5 | 19 | 3.8 | 4 | 2543.3254 | 5 | 5.33 | 103.88 | 301.57 | 1.0952 | 9.68 | 18.7625 | 127.5 | 55 | 19 | 133237.5 | 0.00281 | 374.3974 | 3.744 | 9.3812 | 13.1252 | 72.716 | 276.2057 |  | 53.0031
15 | 65 | 14 | 16 | 21 | 44 | 31.3 | 10.3 | 17.96 | 45 | 11.5 | 19 | 3.8 | 4 | 2140.6882 | 5 | 4.48 | 112.16 | 286.44 | 0.9812 | 14.45 | 23.6625 | 127.5 | 55 | 19 | 133237.5 | 0.00281 | 374.3974 | 3.744 | 11.8313 | 15.5752 | 78.512 | 276.2057 |  | 57.2279
16 | 65 | 17 | 17 | 22 | 43 | 30.89 | 8.89 | 17.13 | 45 | 10.5 | 22 | 4.4 | 5 | 2053.1474 | 5 | 5.38 | 127.38 | 299.75 | 0.6797 | 15.63 | 26.2625 | 127.5 | 55 | 22 | 154275 | 0.00281 | 433.5127 | 4.3351 | 13.1313 | 17.4664 | 89.166 | 319.8171 |  | 64.9937
17 | 65 | 17 | 12 | 17 | 48 | 32.96 | 15.96 | 21.27 | 45 | 15.5 | 22 | 4.4 | 5 | 2543.3254 | 5 | 6.66 | 117.26 | 287.85 | 0.7548 | 9.69 | 20.4375 | 127.5 | 55 | 22 | 154275 | 0.00281 | 433.5127 | 4.3351 | 10.2188 | 14.5539 | 82.082 | 319.8171 |  | 59.8301
18 | 65 | 17 | 16 | 21 | 44 | 31.3 | 10.3 | 17.96 | 45 | 11.5 | 22 | 4.4 | 5 | 2140.6882 | 5 | 5.6 | 125.54 | 275.15 | 0.6891 | 14.46 | 25.075 | 127.5 | 55 | 22 | 154275 | 0.00281 | 433.5127 | 4.3351 | 12.5375 | 16.8726 | 87.878 | 319.8171 |  | 64.0548
19 | 70 | 12 | 17 | 22 | 48 | 35.89 | 8.89 | 17.13 | 45 | 10.5 | 17 | 3.4 | 4 | 2328.1474 | 5 | 4.88 | 109.04 | 378.03 | 1.5989 | 16.18 | 26.325 | 132.5 | 55 | 17 | 123887.5 | 0.00281 | 348.1239 | 3.4812 | 13.1625 | 16.6437 | 76.328 | 256.8229 |  | 55.636
20 | 70 | 12 | 12 | 17 | 53 | 37.96 | 15.96 | 21.27 | 45 | 15.5 | 17 | 3.4 | 4 | 2818.3254 | 5 | 5.9 | 98.25 | 409.98 | 1.8585 | 9.87 | 19.7125 | 132.5 | 55 | 17 | 123887.5 | 0.00281 | 348.1239 | 3.4812 | 9.8562 | 13.3375 | 68.775 | 256.8229 |  | 50.1305
21 | 70 | 12 | 16 | 21 | 49 | 36.3 | 10.3 | 17.96 | 45 | 11.5 | 17 | 3.4 | 4 | 2415.6882 | 5 | 5.06 | 107.06 | 391.69 | 1.6298 | 15.01 | 25.0875 | 132.5 | 55 | 17 | 123887.5 | 0.00281 | 348.1239 | 3.4812 | 12.5437 | 16.025 | 74.942 | 256.8229 |  | 54.6257
22 | 70 | 14 | 17 | 22 | 48 | 35.89 | 8.89 | 17.13 | 45 | 10.5 | 19 | 3.8 | 4 | 2328.1474 | 5 | 4.88 | 118.33 | 291.8 | 1.1441 | 16.18 | 26.325 | 132.5 | 55 | 19 | 138462.5 | 0.00281 | 389.0796 | 3.8908 | 13.1625 | 17.0533 | 82.831 | 287.0373 |  | 60.376
23 | 70 | 14 | 12 | 17 | 53 | 37.96 | 15.96 | 21.27 | 45 | 15.5 | 19 | 3.8 | 4 | 2818.3254 | 5 | 5.9 | 107.54 | 302.47 | 1.3042 | 9.87 | 19.7125 | 132.5 | 55 | 19 | 138462.5 | 0.00281 | 389.0796 | 3.8908 | 9.8562 | 13.747 | 75.278 | 287.0373 |  | 54.8706
24 | 70 | 14 | 16 | 21 | 49 | 36.3 | 10.3 | 17.96 | 45 | 11.5 | 19 | 3.8 | 4 | 2415.6882 | 5 | 5.06 | 116.36 | 301 | 1.1629 | 15.01 | 25.0875 | 132.5 | 55 | 19 | 138462.5 | 0.00281 | 389.0796 | 3.8908 | 12.5437 | 16.4345 | 81.452 | 287.0373 |  | 59.3709
25 | 70 | 17 | 17 | 22 | 48 | 35.89 | 8.89 | 17.13 | 45 | 10.5 | 22 | 4.4 | 5 | 2328.1474 | 5 | 6.1 | 132.28 | 324.45 | 0.7968 | 16.2 | 27.875 | 132.5 | 55 | 22 | 160325 | 0.00281 | 450.5133 | 4.5051 | 13.9375 | 18.4426 | 92.596 | 332.359 |  | 67.4938
26 | 70 | 17 | 12 | 17 | 53 | 37.96 | 15.96 | 21.27 | 45 | 15.5 | 22 | 4.4 | 5 | 2818.3254 | 5 | 7.38 | 121.48 | 332.07 | 0.888 | 9.88 | 21.575 | 132.5 | 55 | 22 | 160325 | 0.00281 | 450.5133 | 4.5051 | 10.7875 | 15.2926 | 85.036 | 332.359 |  | 61.9833
27 | 70 | 17 | 16 | 21 | 49 | 36.3 | 10.3 | 17.96 | 45 | 11.5 | 22 | 4.4 | 5 | 2415.6882 | 5 | 6.32 | 130.3 | 325.05 | 0.808 | 15.03 | 26.6875 | 132.5 | 55 | 22 | 160325 | 0.00281 | 450.5133 | 4.5051 | 13.3438 | 17.8489 | 91.21 | 332.359 |  | 66.4835